## TROŠKOVNIK
TROŠKOVNIK GRAĐEVINSKO-OBRTNIČKIH RADOVA
UČIONICA I HODNIK-KAT
1. | Struganje boje sa zidova i stropova,ručni prijenos otpadnog materijala do kamiona,utovar i odvoz na deponij. | m2 | 55 | 0 | €
2. | Žbukanje kanala,hodnik,plafoni. | m | 55 | 0 | €
3. | Gletanje otučenih dijelova u dva sloja uz prethodno nanošenje impregnacije.U cijenu uključen sav rad i materijal. | m2 | 154 | 0 | €
4. | Bojenje zidova i stropova disperzivnom bojom u tonu po izboru investitora sa prethodnim nanošenjem impregnacije.U cijenu uključen sav rad i materijal. | m2 | 381 | 0 | €
KUHINJA
5. | Struganje boje sa zidova i stropova,ručni prijenos otpadnog materijala do kamiona,utovar i odvoz na deponij. | m2 | 10 | 0 | €
6. | Gletanje otučenih dijelova u dva sloja uz prethodno nanošenje impregnacije.U cijene uključen sav rad i materijal. | m2 | 20 | 0 | €
7. | Bojenje zidova i stropova disperzivnom bojom u tonu po izboru investitora sa prethodnim nanošenjem impregnacije.U cijenu je uključen sav rad i materijal. | m2 | 58 | 0 | €
8. | Žbukanje kanala | m | 16 | 0 | €
9. | Postavljanje keramičkih pločica na pod i zidove u kuhinji.Sav materijal nabavlja investitor skupa sa ljepilom i fugom. | m2 | 75 | 0 | €
10. | Postavljanje keramičkih pločica na špalete oko otvora.Sav materijal nabavlja investitor skupa sa ljepilom i fugom. | m | 17.5 | 0 | €
11. | Postavljanje aluminijskih lajsni na završetke keramike.Sav materijal nabavlja investitor. | m | 46 | 0 | €
12. | Silikoniranje spojeva | m | 50 | 0 | €
SKELA
13. | Dobava,montaža i demontaža građevinske skele. | komp. | 1 | 0 | €
MALA DVORANA
14. | Raspremanje prostorije od raznovrsnog otpada,utovar i odvoz na mjesni deponij. | kompl. | 1 | 0 | €
15. | Ručno štemanje betonskih temelja,utovar i odvoz na mjesni deponij. | m3 | 2.5 | 0 | €
16. | Demontaža čeličnog dijela postrojenja kuglane. | kompl. | 1 | 0 | €
Kuhinja-instalaterski radovi
17. | Dobava i montaža ventilacije odsisa nape u kuhinji. U cijeni sav rad i materijal. Obračun po | klp | 1 | 0 | €
a) | Dobava i montaža kanalskog ventilatora s rotorom na vratima ventilatora za lakše čišćenje i održavanje. N=845 W; 220 V; tip kao IRB 355 (700x400) | kom | 1
b) | Transformatorski regulator 5-brzinski tip kao STRS 75 | kom | 1
c) | Elastični spojevi 700x400 | kom | 2
d) | regulacijske žaluzine na priključcima kanala na kuhinjsku napu | kom | 3
e) | kvadratni kanali ventilacije izrađeni od pocinčanog lima, komplet s fazonskim elementima, sa kutnim profilima, spremni za montažu | kpl | 1
f) | vanjska fiksna rešetka iz pocinčanog lima u bijeloj boji | kom | 1
g) | nosači izrađeni iz pocinčanog perforiranog lima, Mupro profila za nošenje kanala i ventilatora | kpl | 1
h) | sitni ovjesni, spojni i brtveni materijal | kpl | 1
18. | Dobava i izvedba radova vodovoda i odvodnje u kuhinji. U cijeni sav rad i materijal. Obračun po
a) | postava nove odvodne instalacije od priključka u podrumu do uljevnih i spojnih mjesta, sa potrebnim PVC materijalom fi110, 75, 50mm i iskopom | kom | 8 | 0 | €
b) | postava nove vodovodne instalacije od priključka pri ulazu u kuhinju do protočnih mjesta sa potrebnim iskopom, PP-R materijalom fi25 i 20 mm. Protočna mjesta | kom | 13 | 0 | €
c) | postava nove vodovodne instalacije od priključka pri ulazu u kuhinju do protočnih mjesta sa potrebnim iskopom, PP-R materijalom fi25 i 20 mm. Ventil PP-R fi 25 i 20 mm | kom | 3 | 0 | €
d) | postava nove vodovodne instalacije od priključka pri ulazu u kuhinju do protočnih mjesta sa potrebnim iskopom, PP-R materijalom fi25 i 20 mm. Reducir ventil fi3/4 | kom | 1 | 0 | €
e) | demontaža i ponovna montaža sanitarne opreme | paušal | 1 | 0 | €
19. | Dobava i izvedba radova električne instalacije u kuhinji. U cijeni sav rad i materijal. Obračun po
a) | isključivanje postojeće opreme, skidanje stare instalacije i ponovno spajanje opreme poslije instalacije | klp | 1 | 0 | €
b) | dobava, polaganje i spajanje dovodnog kabela PPOO 5 16 iz GRO do R.O. kuhinje, kabel se polaže dijelom u oštemane šliceve u zidu, a dijelom u plastične kanale dimenzije 60 x 40 ukupne dužine 10m sa svim potrebnim montažnim priborom i materijalom | klp | 1 | 0 | €
c) | dobava, ugradnja i spajanje podžbuknog R.O. četverorednog – Hager sa metalnim vratima opremljenog; fidovom sklopkom, K2 sklopnikom, šest tropolnih osigurača, sedam automatskih osigurača i potrebnim sabirnicama | klp | 1 | 0 | €
d) | dobava, montaža i spajanje nadžbuknog jednorednog R.O. opremljenog Glavnom sklopkom za kuhinju i osiguračem za utičnicu hladnjaka, sve je smješteno u sklopu GRO škole na kojem je spojen dovodni kabel i napravljena manja rekonstrukcija | klp | 1 | 0 | €
e) | dobava, polaganje i spajanje kabela PPOO 5 x 4 dijelom uvučenog u PVC cijevi, te sve skupa položeno u oštemane šliceve za napajanje; kuhala, el. kotla, el. nagibne pečenjare i konvektomata dužine 45m | klp | 1 | 0 | €
f) | dobava, polaganje i spajanje kabela PPOO 5 x 2,5 dijelom uvučenog u PVC cijevi, te sve skupa položeno u oštemane šliceve za napajanje; ljuštilice krumpira, perilice tanjura ukupne dužine 25m | klp | 1 | 0 | €
g) | dobava, polaganje i spajanje kabela PGP 3 x 2,5 dijelom uvučenog u PVC cijevi, te sve skupa položeno u oštemane šliceve za napajanje; bojlera, utičnica, izlaza za klimu ukupne dužine 69m | klp | 1 | 0 | €
h) | dobava, polaganje i spajanje kabela PGP 3 x 1,5 dijelom uvučenog u PVC cijevi, te sve skupa položimo u oštemane šliceve za napajanje; rasvjete i prekidača ukupne dužine 60m | klp | 1 | 0 | €
i) | dobava, polaganje i spajanje kabela PGP 5 x 1,5 dijelom uvučenog u PVC cijevi, te sve skupa položeno u oštemane šliceve za napajanje; motora nape, ventilacije i uputnika ukupne dužine 27m | klp | 1 | 0 | €
j) | dobava, polaganje i spajanje mrežnog kabela UTP – cat6 uvučenog u PVC cijevi, te sve skupa položino u oštemane šliceve za mogućnost priključka na konvektomat dužine 12m zajedno sa utičnicom RJ 45 | klp | 1 | 0 | €
k) | dobava, polaganje i spajanje žuto zelene žice 6mm2 uvučene u PVC cijevi, te sve skupa položeno u oštemane šliceve za spajanje metalnih stolova i aparata na mrežu za izjednačavanje potencijala dužine 50m sa svim potrebnim montažnim materijalima | klp | 1 | 0 | €
l) | dobava, polaganje i spajanje nadžbukne industrijske utičnice 32A/5 polova 3 kom | klp | 1 | 0 | €
m) | dobava, montaža i spajanje kutije 4 mjesta u koju je smješten nosivi okvir i maska, te dvije utičnice – 5 kom | klp | 1 | 0 | €
n) | dobava, montaža i spajanje kutije 2 mjesta u koju je smješten nosivi okvir, maska i utičnica – 2 kom | klp | 1 | 0 | €
o) | dobava, montaža i spajanje kutije 4 mjesta u koju je smješten nosivi i maska, te četiri prekidača za paljenje rasvjete | klp | 1 | 0 | €
p) | dobava, montaža i spajanje kutije 2 mjesta u koju je smješten nosivi okvir, maska, te prekidač za paljenje rasvjete | klp | 1 | 0 | €
r) | dobava, montaža i spajanje ventilatora u malom prostoru | klp | 1 | 0 | €
s) | dobava, montaža i spajanje panik lampe iznad ulazni vrata | klp | 1 | 0 | €
t) | montaža i spajanje uputnika, te spajanje motora nape | klp | 1 | 0 | €
Učionica
a) | ispitivanje dijela instalacije i rješavanje problema | klp | 1 | 0 | €
b) | dobava, polaganje i spajanje kabela PGP 3 x 25 u oštemane šliceve po zidu za 6 izvoda | klp | 1 | 0 | €
c) | dobava, montaža i spajanje kutije 2 mjesta u koju je smjšten nosivi okvir, maska i utičnica proizvođača TEM – modul ukupno 9 kom | klp | 1 | 0 | €
0
| PDV 25% |  |  | 0
| S V E U K U P N O (eur) |  |  | 0
U Blatu,___________.2024.